## Bill of Materials-WIZ550io-mini
W5500-io V100 Partlist
No | Quantity | Designator | Comment | Description | Pakage
1 | 3 | C1, C4, C7 | 1uF | 10V-5% Ceramic | CASE 0402
2 | 9 | C2, C3, C5, C6, C8, C9, C10, C14, C18 | 0.1uF | 50V-5% Ceramic | CASE 0402
3 | 1 | C11 | 22nF | 50V-5% Ceramic | CASE 0402
4 | 2 | C12, C13 | 6.8nF | 50V-5% Ceramic | CASE 0402
5 | 2 | C15, C16 | 18pF | 50V-5% Ceramic | CASE 0402
6 | 1 | C17 | 4.7uF | 16V-10%Ceramic | CASE 0805
7 | 1 | J1 | Not Mount
8 | 2 | J2, J3 | Not Mount
9 | 1 | L1 | HH-1M1608-121JT | Bead for Power Line, 120[ohm] | CASE 0603
10 | 3 | R1, R5, R6 | 4.7K | 1/10W-1% SMD | CASE 0402
11 | 4 | R2, R3, R11, R12 | 49.9R | 1/10W-1% SMD | CASE 0402
12 | 1 | R4 | 10R | 1/10W-1% SMD | CASE 0402
13 | 4 | R7, R8, R9, R10 | 3.3R | 1/10W-1% SMD | CASE 0402
14 | 1 | R13 | 1M | 1/10W-1% SMD | CASE 0402
15 | 1 | R14 | 0R | 1/10W-1% SMD | CASE 0402
16 | 1 | R15 | 12.4K | 1/10W-1% SMD | CASE 0402
17 | 1 | U1 | W5500 | WIZnet Hardwired TCP/IP Chip | W5500-LQFP48
18 | 1 | Y1 | 25MHz | X-tal 25MHz,3.2x2.5 SMD, CL=18pF | SMD3225, 4-PAD
19 | 1 | PCB | 20 X 24 (MM), 4-Layer, 1.0T, 1oz, FR-4, OSP, PCB: Matt Black, Silk: White